## Sheet1
德昌县德州街道第二社区卫生服务中心采购项目清单
序号 | 名称 | 数量 | 单位 | 备注（图例款式） | 规格
1 | 办公桌 | 7 | 张 |  | 规格：1200*1600*1100mm； ▲1.主材:国内优质E1级阻燃颗粒板；阻燃颗粒板：达到GB/T39600-2021《人造板及其制品甲醛释放量分级》、、HJ571-2010《环境标志产品技术要求 人造板及其制品》标准，检测项目包含：含水率≤10%、内结合强度≥0.49MPa，防霉菌性能（赭曲霉）防霉菌等级0级，，握钉力（板面）≥1020N，甲醛释放限量（9-11L干燥法）≤0.013mg/L。(投标人提供2022年以来由省级（或以上）单位出具并满足或优于参数要求“阻燃颗粒板”检验报告进行佐证，同时提供网站截图，不符合视作未响应，按不满足处理。）2封边条：采用封边条，封边条表面无皱纹、裂纹、折痕、暗条痕、染色线、刀线、油渍、污点、黑斑、粘胶和杂质，无明显的气泡、针孔、划痕、波纹，封边条表面光滑，花纹清晰、均匀，无漏印。▲3、热熔胶：不挥发物≥95%，压缩剪切湿强度≥5Mpa，压缩剪切干强度≥13Mpa，游离甲苯二异氰酸酯未检出。(投标人提供2022年以来符合参数要求“热熔胶”由省级以上（含省级或直辖市）出具的检验报告进行佐证，同时提供网站截图，指标不符合参数要求视作未响应，按不满足处理。） 。▲4脚架：采用用国标矩形管，金属喷漆（塑）涂层硬度≥3H，金属喷漆（塑）涂层附着力应不低于2级，有害物质（铅Pb≤25mg/kg、镉Cd≤40mg/kg、铬Cd≤25mg/kg、汞Hg≤25mg/kg、锑Sb≤45mg/kg、钡Ba≤200mg/kg、硒Se≤75mg/kg、砷As≤25mg/kg），耐干热≥2级，铜加速乙酸盐雾试验（CASS）连续喷雾380h镀涂层对基体的保护等级≥8级，抑菌率≥95%，上屈服强度≥191MPa,符合GB/T 3325-2017《金属家具通用技术条件》、GB/T35607-2017《绿色产品评价 家具》、GB/T 11253-2019《碳素结构钢冷轧钢板及钢带》、QB/T4371-2012《家具抗菌性能的评价》。(投标人提供2022年以来符合参数要求“矩形管”由省级以上（含省级或直辖市）出具的检验报告进行佐证，同时提供网站截图，指标不符合参数要求视作未响应，按不满足处理。）▲5/线盒：达到GB/T 35607-2017《绿色产品评价 家具》;GB/T 3325-2017《金属家具通用技术条件》，GB/T 228.1-2021《金属材拉伸试验 第1部分:室温试验方法》; GB/T 232-2010《金属材料 曲试验方法》; GB/T 6739-2006《色漆和清漆铅笔法测定漆膜硬度》标准；金属喷漆(涂层）硬度≥3H;中性盐雾试验达到10级；产品有害物质（铅、镉、铬、汞、锑、钡、硒、）未检出；(投标人提供2022年以来符合参数要求“电泳铝合金”由省级以上（含省级或直辖市）出具的检验报告进行佐证，同时提供网站截图，指标不符合参数要求视作未响应，按不满足处理。）
|  | 11 | 张 |  | 规格：1100*550*750mm；1.1米操作台；根据现场尺寸定制 ▲1.主材:国内优质E1级阻燃颗粒板；阻燃颗粒板：达到GB/T39600-2021《人造板及其制品甲醛释放量分级》、、HJ571-2010《环境标志产品技术要求 人造板及其制品》标准，检测项目包含：含水率≤10%、内结合强度≥0.49MPa，防霉菌性能（赭曲霉）防霉菌等级0级，，握钉力（板面）≥1020N，甲醛释放限量（9-11L干燥法）≤0.013mg/L。(投标人提供2022年以来由省级（或以上）单位出具并满足或优于参数要求“阻燃颗粒板”检验报告进行佐证，同时提供网站截图，不符合视作未响应，按不满足处理。）2封边条：采用封边条，封边条表面无皱纹、裂纹、折痕、暗条痕、染色线、刀线、油渍、污点、黑斑、粘胶和杂质，无明显的气泡、针孔、划痕、波纹，封边条表面光滑，花纹清晰、均匀，无漏印。▲3、热熔胶：压缩剪切湿强度≥5Mpa，压缩剪切干强度≥13Mpa，游离甲苯二异氰酸酯未检出。(投标人提供2022年以来符合参数要求“热熔胶”由省级以上（含省级或直辖市）出具的检验报告进行佐证，同时提供网站截图，指标不符合参数要求视作未响应，按不满足处理。） 4、三合一偏心连接件:金属件外观涂层无漏喷、锈蚀和脱色、掉色现象，涂层光滑均匀，色泽一致，无流挂、疙瘩、皱皮、飞漆，表面无剥落、返锈、毛刺，无烧焦、起泡、针孔、裂纹、花斑，酸盐雾试验镀（涂）层本身的耐腐蚀等级≥10级、镀（涂）层对基体的保护等级≥10级。
|  | 10 | 张 |  | 规格：1400*700*750mm； ▲1.主材:国内优质E1级阻燃颗粒板；阻燃颗粒板：达到GB/T39600-2021《人造板及其制品甲醛释放量分级》、、HJ571-2010《环境标志产品技术要求 人造板及其制品》标准，检测项目包含：含水率≤10%、内结合强度≥0.49MPa，防霉菌性能（赭曲霉）防霉菌等级0级，，握钉力（板面）≥1020N，甲醛释放限量（9-11L干燥法）≤0.013mg/L。(投标人提供2022年以来由省级（或以上）单位出具并满足或优于参数要求“阻燃颗粒板”检验报告进行佐证，同时提供网站截图，不符合视作未响应，按不满足处理。）2封边条：采用封边条，封边条表面无皱纹、裂纹、折痕、暗条痕、染色线、刀线、油渍、污点、黑斑、粘胶和杂质，无明显的气泡、针孔、划痕、波纹，封边条表面光滑，花纹清晰、均匀，无漏印。▲3、热熔胶：压缩剪切湿强度≥5Mpa，压缩剪切干强度≥13Mpa，游离甲苯二异氰酸酯未检出。(投标人提供2022年以来符合参数要求“热熔胶”由省级以上（含省级或直辖市）出具的检验报告进行佐证，同时提供网站截图，指标不符合参数要求视作未响应，按不满足处理。） 4、三合一偏心连接件:金属件外观涂层无漏喷、锈蚀和脱色、掉色现象，涂层光滑均匀，色泽一致，无流挂、疙瘩、皱皮、飞漆，表面无剥落、返锈、毛刺，无烧焦、起泡、针孔、裂纹、花斑，酸盐雾试验镀（涂）层本身的耐腐蚀等级≥10级、镀（涂）层对基体的保护等级≥10级。
|  | 18 | 组 |  | 规格：1200*1200*1050mm； ▲1.主材:国内优质E1级阻燃颗粒板；阻燃颗粒板：达到GB/T39600-2021《人造板及其制品甲醛释放量分级》、、HJ571-2010《环境标志产品技术要求 人造板及其制品》标准，检测项目包含：含水率≤10%、内结合强度≥0.49MPa，防霉菌性能（赭曲霉）防霉菌等级0级，，握钉力（板面）≥1020N，甲醛释放限量（9-11L干燥法）≤0.013mg/L。(投标人提供2022年以来由省级（或以上）单位出具并满足或优于参数要求“阻燃颗粒板”检验报告进行佐证，同时提供网站截图，不符合视作未响应，按不满足处理。）2封边条：采用封边条，封边条表面无皱纹、裂纹、折痕、暗条痕、染色线、刀线、油渍、污点、黑斑、粘胶和杂质，无明显的气泡、针孔、划痕、波纹，封边条表面光滑，花纹清晰、均匀，无漏印。▲3、热熔胶：压缩剪切湿强度≥5Mpa，压缩剪切干强度≥13Mpa，游离甲苯二异氰酸酯未检出。(投标人提供2022年以来符合参数要求“热熔胶”由省级以上（含省级或直辖市）出具的检验报告进行佐证，同时提供网站截图，指标不符合参数要求视作未响应，按不满足处理。） 4、三合一偏心连接件:金属件外观涂层无漏喷、锈蚀和脱色、掉色现象，涂层光滑均匀，色泽一致，无流挂、疙瘩、皱皮、飞漆，表面无剥落、返锈、毛刺，无烧焦、起泡、针孔、裂纹、花斑，酸盐雾试验镀（涂）层本身的耐腐蚀等级≥10级、镀（涂）层对基体的保护等级≥10级。▲4脚架：采用用国标矩形管，金属喷漆（塑）涂层硬度≥3H，金属喷漆（塑）涂层附着力应不低于2级，有害物质（铅Pb≤25mg/kg、镉Cd≤40mg/kg、铬Cd≤25mg/kg、汞Hg≤25mg/kg、锑Sb≤45mg/kg、钡Ba≤200mg/kg、硒Se≤75mg/kg、砷As≤25mg/kg），耐干热≥2级，铜加速乙酸盐雾试验（CASS）连续喷雾380h镀涂层对基体的保护等级≥8级，抑菌率≥95%，上屈服强度≥191MPa,符合GB/T 3325-2017《金属家具通用技术条件》、GB/T35607-2017《绿色产品评价 家具》、GB/T 11253-2019《碳素结构钢冷轧钢板及钢带》、QB/T4371-2012《家具抗菌性能的评价》。(投标人提供2022年以来符合参数要求“矩形管”由省级以上（含省级或直辖市）出具的检验报告进行佐证，同时提供网站截图，指标不符合参数要求视作未响应，按不满足处理。）
|  | 1 | 组 |  | 规格：2400*1200*1050mm； ▲1.主材:国内优质E1级阻燃颗粒板；阻燃颗粒板：达到GB/T39600-2021《人造板及其制品甲醛释放量分级》、、HJ571-2010《环境标志产品技术要求 人造板及其制品》标准，检测项目包含：含水率≤10%、内结合强度≥0.49MPa，防霉菌性能（赭曲霉）防霉菌等级0级，，握钉力（板面）≥1020N，甲醛释放限量（9-11L干燥法）≤0.013mg/L。(投标人提供2022年以来由省级（或以上）单位出具并满足或优于参数要求“阻燃颗粒板”检验报告进行佐证，同时提供网站截图，不符合视作未响应，按不满足处理。）2封边条：采用封边条，封边条表面无皱纹、裂纹、折痕、暗条痕、染色线、刀线、油渍、污点、黑斑、粘胶和杂质，无明显的气泡、针孔、划痕、波纹，封边条表面光滑，花纹清晰、均匀，无漏印。▲3、热熔胶：压缩剪切湿强度≥5Mpa，压缩剪切干强度≥13Mpa，游离甲苯二异氰酸酯未检出。(投标人提供2022年以来符合参数要求“热熔胶”由省级以上（含省级或直辖市）出具的检验报告进行佐证，同时提供网站截图，指标不符合参数要求视作未响应，按不满足处理。） 4、三合一偏心连接件:金属件外观涂层无漏喷、锈蚀和脱色、掉色现象，涂层光滑均匀，色泽一致，无流挂、疙瘩、皱皮、飞漆，表面无剥落、返锈、毛刺，无烧焦、起泡、针孔、裂纹、花斑，酸盐雾试验镀（涂）层本身的耐腐蚀等级≥10级、镀（涂）层对基体的保护等级≥10级。▲4脚架：采用用国标矩形管，金属喷漆（塑）涂层硬度≥3H，金属喷漆（塑）涂层附着力应不低于2级，有害物质（铅Pb≤25mg/kg、镉Cd≤40mg/kg、铬Cd≤25mg/kg、汞Hg≤25mg/kg、锑Sb≤45mg/kg、钡Ba≤200mg/kg、硒Se≤75mg/kg、砷As≤25mg/kg），耐干热≥2级，铜加速乙酸盐雾试验（CASS）连续喷雾380h镀涂层对基体的保护等级≥8级，抑菌率≥95%，上屈服强度≥191MPa,符合GB/T 3325-2017《金属家具通用技术条件》、GB/T35607-2017《绿色产品评价 家具》、GB/T 11253-2019《碳素结构钢冷轧钢板及钢带》、QB/T4371-2012《家具抗菌性能的评价》。(投标人提供2022年以来符合参数要求“矩形管”由省级以上（含省级或直辖市）出具的检验报告进行佐证，同时提供网站截图，指标不符合参数要求视作未响应，按不满足处理。）
|  | 1 | 组 |  | 规格：3600*1200*1050mm； ▲1.主材:国内优质E1级阻燃颗粒板；阻燃颗粒板：达到GB/T39600-2021《人造板及其制品甲醛释放量分级》、、HJ571-2010《环境标志产品技术要求 人造板及其制品》标准，检测项目包含：含水率≤10%、内结合强度≥0.49MPa，防霉菌性能（赭曲霉）防霉菌等级0级，，握钉力（板面）≥1020N，甲醛释放限量（9-11L干燥法）≤0.013mg/L。(投标人提供2022年以来由省级（或以上）单位出具并满足或优于参数要求“阻燃颗粒板”检验报告进行佐证，同时提供网站截图，不符合视作未响应，按不满足处理。）2封边条：采用封边条，封边条表面无皱纹、裂纹、折痕、暗条痕、染色线、刀线、油渍、污点、黑斑、粘胶和杂质，无明显的气泡、针孔、划痕、波纹，封边条表面光滑，花纹清晰、均匀，无漏印。▲3、热熔胶：压缩剪切湿强度≥5Mpa，压缩剪切干强度≥13Mpa，游离甲苯二异氰酸酯未检出。(投标人提供2022年以来符合参数要求“热熔胶”由省级以上（含省级或直辖市）出具的检验报告进行佐证，同时提供网站截图，指标不符合参数要求视作未响应，按不满足处理。） 4、三合一偏心连接件:金属件外观涂层无漏喷、锈蚀和脱色、掉色现象，涂层光滑均匀，色泽一致，无流挂、疙瘩、皱皮、飞漆，表面无剥落、返锈、毛刺，无烧焦、起泡、针孔、裂纹、花斑，酸盐雾试验镀（涂）层本身的耐腐蚀等级≥10级、镀（涂）层对基体的保护等级≥10级。▲4脚架：采用用国标矩形管，金属喷漆（塑）涂层硬度≥3H，金属喷漆（塑）涂层附着力应不低于2级，有害物质（铅Pb≤25mg/kg、镉Cd≤40mg/kg、铬Cd≤25mg/kg、汞Hg≤25mg/kg、锑Sb≤45mg/kg、钡Ba≤200mg/kg、硒Se≤75mg/kg、砷As≤25mg/kg），耐干热≥2级，铜加速乙酸盐雾试验（CASS）连续喷雾380h镀涂层对基体的保护等级≥8级，抑菌率≥95%，上屈服强度≥191MPa,符合GB/T 3325-2017《金属家具通用技术条件》、GB/T35607-2017《绿色产品评价 家具》、GB/T 11253-2019《碳素结构钢冷轧钢板及钢带》、QB/T4371-2012《家具抗菌性能的评价》。(投标人提供2022年以来符合参数要求“矩形管”由省级以上（含省级或直辖市）出具的检验报告进行佐证，同时提供网站截图，指标不符合参数要求视作未响应，按不满足处理。）
|  | 4 | 张 |  | 规格：2200*1800*760mm； ▲1.主材:国内优质E1级阻燃颗粒板；阻燃颗粒板：达到GB/T39600-2021《人造板及其制品甲醛释放量分级》、、HJ571-2010《环境标志产品技术要求 人造板及其制品》标准，检测项目包含：含水率≤10%、内结合强度≥0.49MPa，防霉菌性能（赭曲霉）防霉菌等级0级，，握钉力（板面）≥1020N，甲醛释放限量（9-11L干燥法）≤0.013mg/L。(投标人提供2022年以来由省级（或以上）单位出具并满足或优于参数要求“阻燃颗粒板”检验报告进行佐证，同时提供网站截图，不符合视作未响应，按不满足处理。）2封边条：采用封边条，封边条表面无皱纹、裂纹、折痕、暗条痕、染色线、刀线、油渍、污点、黑斑、粘胶和杂质，无明显的气泡、针孔、划痕、波纹，封边条表面光滑，花纹清晰、均匀，无漏印。▲3、热熔胶：压缩剪切湿强度≥5Mpa，压缩剪切干强度≥13Mpa，游离甲苯二异氰酸酯未检出。(投标人提供2022年以来符合参数要求“热熔胶”由省级以上（含省级或直辖市）出具的检验报告进行佐证，同时提供网站截图，指标不符合参数要求视作未响应，按不满足处理。） 4、三合一偏心连接件:金属件外观涂层无漏喷、锈蚀和脱色、掉色现象，涂层光滑均匀，色泽一致，无流挂、疙瘩、皱皮、飞漆，表面无剥落、返锈、毛刺，无烧焦、起泡、针孔、裂纹、花斑，酸盐雾试验镀（涂）层本身的耐腐蚀等级≥10级、镀（涂）层对基体的保护等级≥10级。
2 | 会议桌 | 1 | 张 |  | 规格：3600*1200*750mm； ▲1.主材:国内优质E1级阻燃颗粒板；阻燃颗粒板：达到GB/T39600-2021《人造板及其制品甲醛释放量分级》、、HJ571-2010《环境标志产品技术要求 人造板及其制品》标准，检测项目包含：含水率≤10%、内结合强度≥0.49MPa，防霉菌性能（赭曲霉）防霉菌等级0级，，握钉力（板面）≥1020N，甲醛释放限量（9-11L干燥法）≤0.013mg/L。(投标人提供2022年以来由省级（或以上）单位出具并满足或优于参数要求“阻燃颗粒板”检验报告进行佐证，同时提供网站截图，不符合视作未响应，按不满足处理。）2封边条：采用封边条，封边条表面无皱纹、裂纹、折痕、暗条痕、染色线、刀线、油渍、污点、黑斑、粘胶和杂质，无明显的气泡、针孔、划痕、波纹，封边条表面光滑，花纹清晰、均匀，无漏印。▲3、热熔胶：压缩剪切湿强度≥5Mpa，压缩剪切干强度≥13Mpa，游离甲苯二异氰酸酯未检出。(投标人提供2022年以来符合参数要求“热熔胶”由省级以上（含省级或直辖市）出具的检验报告进行佐证，同时提供网站截图，指标不符合参数要求视作未响应，按不满足处理。） 4、三合一偏心连接件:金属件外观涂层无漏喷、锈蚀和脱色、掉色现象，涂层光滑均匀，色泽一致，无流挂、疙瘩、皱皮、飞漆，表面无剥落、返锈、毛刺，无烧焦、起泡、针孔、裂纹、花斑，酸盐雾试验镀（涂）层本身的耐腐蚀等级≥10级、镀（涂）层对基体的保护等级≥10级。▲4脚架：采用用国标矩形管，金属喷漆（塑）涂层硬度≥3H，金属喷漆（塑）涂层附着力应不低于2级，有害物质（铅Pb≤25mg/kg、镉Cd≤40mg/kg、铬Cd≤25mg/kg、汞Hg≤25mg/kg、锑Sb≤45mg/kg、钡Ba≤200mg/kg、硒Se≤75mg/kg、砷As≤25mg/kg），耐干热≥2级，铜加速乙酸盐雾试验（CASS）连续喷雾380h镀涂层对基体的保护等级≥8级，抑菌率≥95%，上屈服强度≥191MPa,符合GB/T 3325-2017《金属家具通用技术条件》、GB/T35607-2017《绿色产品评价 家具》、GB/T 11253-2019《碳素结构钢冷轧钢板及钢带》、QB/T4371-2012《家具抗菌性能的评价》。(投标人提供2022年以来符合参数要求“矩形管”由省级以上（含省级或直辖市）出具的检验报告进行佐证，同时提供网站截图，指标不符合参数要求视作未响应，按不满足处理。）
3 | 牙科吧台 | 4.2 | 米 |  | ▲1.主材:国内优质E1级阻燃颗粒板；阻燃颗粒板：达到GB/T39600-2021《人造板及其制品甲醛释放量分级》、、HJ571-2010《环境标志产品技术要求 人造板及其制品》标准，检测项目包含：含水率≤10%、内结合强度≥0.49MPa，防霉菌性能（赭曲霉）防霉菌等级0级，，握钉力（板面）≥1020N，甲醛释放限量（9-11L干燥法）≤0.013mg/L。(投标人提供2022年以来由省级（或以上）单位出具并满足或优于参数要求“阻燃颗粒板”检验报告进行佐证，同时提供网站截图，不符合视作未响应，按不满足处理。）2封边条：采用封边条，封边条表面无皱纹、裂纹、折痕、暗条痕、染色线、刀线、油渍、污点、黑斑、粘胶和杂质，无明显的气泡、针孔、划痕、波纹，封边条表面光滑，花纹清晰、均匀，无漏印。▲3、热熔胶：压缩剪切湿强度≥5Mpa，压缩剪切干强度≥13Mpa，游离甲苯二异氰酸酯未检出。(投标人提供2022年以来符合参数要求“热熔胶”由省级以上（含省级或直辖市）出具的检验报告进行佐证，同时提供网站截图，指标不符合参数要求视作未响应，按不满足处理。） 4、三合一偏心连接件:金属件外观涂层无漏喷、锈蚀和脱色、掉色现象，涂层光滑均匀，色泽一致，无流挂、疙瘩、皱皮、飞漆，表面无剥落、返锈、毛刺，无烧焦、起泡、针孔、裂纹、花斑，酸盐雾试验镀（涂）层本身的耐腐蚀等级≥10级、镀（涂）层对基体的保护等级≥10级。
4 | 针灸科吧台 | 6.4 | 米 |  | ▲1.主材:国内优质E1级阻燃颗粒板；阻燃颗粒板：达到GB/T39600-2021《人造板及其制品甲醛释放量分级》、、HJ571-2010《环境标志产品技术要求 人造板及其制品》标准，检测项目包含：含水率≤10%、内结合强度≥0.49MPa，防霉菌性能（赭曲霉）防霉菌等级0级，，握钉力（板面）≥1020N，甲醛释放限量（9-11L干燥法）≤0.013mg/L。(投标人提供2022年以来由省级（或以上）单位出具并满足或优于参数要求“阻燃颗粒板”检验报告进行佐证，同时提供网站截图，不符合视作未响应，按不满足处理。）2封边条：采用封边条，封边条表面无皱纹、裂纹、折痕、暗条痕、染色线、刀线、油渍、污点、黑斑、粘胶和杂质，无明显的气泡、针孔、划痕、波纹，封边条表面光滑，花纹清晰、均匀，无漏印。▲3、热熔胶：压缩剪切湿强度≥5Mpa，压缩剪切干强度≥13Mpa，游离甲苯二异氰酸酯未检出。(投标人提供2022年以来符合参数要求“热熔胶”由省级以上（含省级或直辖市）出具的检验报告进行佐证，同时提供网站截图，指标不符合参数要求视作未响应，按不满足处理。） 4、三合一偏心连接件:金属件外观涂层无漏喷、锈蚀和脱色、掉色现象，涂层光滑均匀，色泽一致，无流挂、疙瘩、皱皮、飞漆，表面无剥落、返锈、毛刺，无烧焦、起泡、针孔、裂纹、花斑，酸盐雾试验镀（涂）层本身的耐腐蚀等级≥10级、镀（涂）层对基体的保护等级≥10级。
5 | 办公椅（班椅） | 4 | 把 |  | ▲1.皮面：采用牛皮，其中摩擦色牢度≥4级，禁用偶氮染料未检出，(投标人提供2020年以来符合参数要求“牛皮”由省级以上（含省级或直辖市）出具的检验报告进行佐证，同时提供网站截图，指标不符合参数要求视作未响应，按不满足处理。） ▲2.海绵：采用高弹海绵（定型海绵），其中回弹率≥45％，拉伸强度≥160kPa，伸长率≥180％，撕裂强度≥2.1N/cm，(投标人提供2022年以来由省级（或以上）单位出具并满足或优于参数要求“定型海绵”检验报告进行佐证，同时提供网站截图，不符合视作未响应，按不满足处理。） ▲3气压杆：下屈服强度≥235MPa，拉伸强度≥395MPa，断后伸长率≥22%，中性盐雾试验（NSS）连续喷雾≥320h耐腐蚀等级≥8级，符合QB/T2280-2016、GB/T11253-2019检验依据。投标文件中提供产品制造商“气压杆”符合参数检测报告，提供检测报告为省级（含省级或直辖市）以上机构出具。
6 | 办公椅（转椅） | 66 | 把 |  | ▲1面料：采用优质面料，面料指标符合或优于：异味 ：无；可萃取的重金属：砷（As）≤1.0mg/kg 、铅（Pb）≤1.0mg/kg、 铬（Cr）≤2.0 mg/kg、钴（Co） ≤4.0mg/kg、铜（Cu）≤50.0mg/kg、镍（Ni） ≤4.0 mg/kg、铬（Cr）Ⅵ不得检出、镉（Cd）≤0.1 mg/kg、锑（Sb）≤30.0 mg/kg、汞（Hg）≤0.02 mg/kg；甲醛含量B类≤75 mg/kg；pH值 B类4.0～8.5等的检验，抗菌性能0-1。(投标人提供2022年以来由省级（或以上）单位出具并满足或优于参数要求“面料”检验报告进行佐证，同时提供网站截图，不符合视作未响应，按不满足处理。） ▲2.海绵：采用高弹海绵（定型海绵），其中回弹率≥45％，拉伸强度≥160kPa，伸长率≥180％，撕裂强度≥2.1N/cm，(投标人提供2022年以来由省级（或以上）单位出具并满足或优于参数要求“定型海绵”检验报告进行佐证，同时提供网站截图，不符合视作未响应，按不满足处理。） ▲3气压杆：下屈服强度≥235MPa，拉伸强度≥395MPa，断后伸长率≥22%，中性盐雾试验（NSS）连续喷雾≥320h耐腐蚀等级≥8级，符合QB/T2280-2016、GB/T11253-2019检验依据。投标文件中提供产品制造商“气压杆”符合参数检测报告，提供检测报告为省级（含省级或直辖市）以上机构出具。
7 | 弓形椅 | 22 | 把 |  | ▲1面料：采用优质面料，面料指标符合或优于：异味 ：无；可萃取的重金属：砷（As）≤1.0mg/kg 、铅（Pb）≤1.0mg/kg、 铬（Cr）≤2.0 mg/kg、钴（Co） ≤4.0mg/kg、铜（Cu）≤50.0mg/kg、镍（Ni） ≤4.0 mg/kg、铬（Cr）Ⅵ不得检出、镉（Cd）≤0.1 mg/kg、锑（Sb）≤30.0 mg/kg、汞（Hg）≤0.02 mg/kg；甲醛含量B类≤75 mg/kg；pH值 B类4.0～8.5等的检验，抗菌性能0-1。(投标人提供2022年以来由省级（或以上）单位出具并满足或优于参数要求“面料”检验报告进行佐证，同时提供网站截图，不符合视作未响应，按不满足处理。）▲2.海绵：采用高弹海绵（定型海绵），其中回弹率≥45％，拉伸强度≥160kPa，伸长率≥180％，撕裂强度≥2.1N/cm，(投标人提供2022年以来由省级（或以上）单位出具并满足或优于参数要求“定型海绵”检验报告进行佐证，同时提供网站截图，不符合视作未响应，按不满足处理。） ▲3弓形脚架：经检验GB/T3325-2017、GB/T11253-2019，其中金属件外观性能要求（管材、焊接件、喷涂层 ）未见缺陷，有害物质限量（铅≤90mg/kg、镉≤75mg/kg、铬≤60mg/kg、汞≤60mg/kg）。(投标人提供2022年以来由省级（或以上）单位出具并满足或优于参数要求“弓形脚架”检验报告进行佐证，同时提供网站截图，不符合视作未响应，按不满足处理。）
8 | 书柜 | 4 | 组 |  | 规格：2000*400*2000mm ； ▲1.主材:国内优质E1级阻燃颗粒板；阻燃颗粒板：达到GB/T39600-2021《人造板及其制品甲醛释放量分级》、、HJ571-2010《环境标志产品技术要求 人造板及其制品》标准，检测项目包含：含水率≤10%、内结合强度≥0.49MPa，防霉菌性能（赭曲霉）防霉菌等级0级，，握钉力（板面）≥1020N，甲醛释放限量（9-11L干燥法）≤0.013mg/L。(投标人提供2022年以来由省级（或以上）单位出具并满足或优于参数要求“阻燃颗粒板”检验报告进行佐证，同时提供网站截图，不符合视作未响应，按不满足处理。）2封边条：采用封边条，封边条表面无皱纹、裂纹、折痕、暗条痕、染色线、刀线、油渍、污点、黑斑、粘胶和杂质，无明显的气泡、针孔、划痕、波纹，封边条表面光滑，花纹清晰、均匀，无漏印。▲3、热熔胶：压缩剪切湿强度≥5Mpa，压缩剪切干强度≥13Mpa，游离甲苯二异氰酸酯未检出。(投标人提供2022年以来符合参数要求“热熔胶”由省级以上（含省级或直辖市）出具的检验报告进行佐证，同时提供网站截图，指标不符合参数要求视作未响应，按不满足处理。） 4、三合一偏心连接件:金属件外观涂层无漏喷、锈蚀和脱色、掉色现象，涂层光滑均匀，色泽一致，无流挂、疙瘩、皱皮、飞漆，表面无剥落、返锈、毛刺，无烧焦、起泡、针孔、裂纹、花斑，酸盐雾试验镀（涂）层本身的耐腐蚀等级≥10级、镀（涂）层对基体的保护等级≥10级。 ▲5 钢化玻璃：采用≥0.5mm厚，符合GB/T26695-2011《家具用钢化玻璃板》检验检测依据，检测指标符合或优于：外观无裂纹、断面缺陷、夹钳印、线道、划伤、点状缺陷。(投标人提供2022年以来符合参数要求“钢化玻璃”由省级以上（含省级或直辖市）出具的检验报告进行佐证，同时提供网站截图，指标不符合参数要求视作未响应，按不满足处理。）
9 | 书柜 | 22 | 组 |  | 规格：1600*400*2000mm ； ▲1.主材:国内优质E1级阻燃颗粒板；阻燃颗粒板：达到GB/T39600-2021《人造板及其制品甲醛释放量分级》、、HJ571-2010《环境标志产品技术要求 人造板及其制品》标准，检测项目包含：含水率≤10%、内结合强度≥0.49MPa，防霉菌性能（赭曲霉）防霉菌等级0级，，握钉力（板面）≥1020N，甲醛释放限量（9-11L干燥法）≤0.013mg/L。(投标人提供2022年以来由省级（或以上）单位出具并满足或优于参数要求“阻燃颗粒板”检验报告进行佐证，同时提供网站截图，不符合视作未响应，按不满足处理。）2封边条：采用封边条，封边条表面无皱纹、裂纹、折痕、暗条痕、染色线、刀线、油渍、污点、黑斑、粘胶和杂质，无明显的气泡、针孔、划痕、波纹，封边条表面光滑，花纹清晰、均匀，无漏印。▲3、热熔胶：压缩剪切湿强度≥5Mpa，压缩剪切干强度≥13Mpa，游离甲苯二异氰酸酯未检出。(投标人提供2022年以来符合参数要求“热熔胶”由省级以上（含省级或直辖市）出具的检验报告进行佐证，同时提供网站截图，指标不符合参数要求视作未响应，按不满足处理。） 4、三合一偏心连接件:金属件外观涂层无漏喷、锈蚀和脱色、掉色现象，涂层光滑均匀，色泽一致，无流挂、疙瘩、皱皮、飞漆，表面无剥落、返锈、毛刺，无烧焦、起泡、针孔、裂纹、花斑，酸盐雾试验镀（涂）层本身的耐腐蚀等级≥10级、镀（涂）层对基体的保护等级≥10级。 ▲5 钢化玻璃：采用≥0.5mm厚，符合GB/T26695-2011《家具用钢化玻璃板》检验检测依据，检测指标符合或优于：外观无裂纹、断面缺陷、夹钳印、线道、划伤、点状缺陷。(投标人提供2022年以来符合参数要求“钢化玻璃”由省级以上（含省级或直辖市）出具的检验报告进行佐证，同时提供网站截图，指标不符合参数要求视作未响应，按不满足处理。）
10 | 文件柜 | 40 | 组 |  | 规格1800mm×宽840mm×厚380m（±5mm）▲1、整体牢固，表面光滑无毛刺，转动部位灵活可靠；整体上下结构，上部对开玻璃门，门内活动隔板，下部对开铁门，门内活动隔板，门上均配优质合金拉手及优质五金锁具 2、柜体：采用优质冷轧钢板制作。冷轧钢板材厚度为0.6mm 3、喷塑：金属表面采用除油，静电粉末喷涂，高温固化 处理。使产品的漆膜附着力、硬度、耐冲击性能，光滑度、 平整度高，无流挂，无毒、无害、无气味。 4、五金配件：拉手采用优质内嵌锌合金镀铬隐形暗拉手。 5、要定制颜色
11 | 办公沙发 | 4 | 组 |  | ▲1覆面：选用厚度≥1.5mm人造皮革覆面，游离甲醛≤15mg/kg，撕裂力≥20N，摩擦色牢度（干擦、湿擦、碱性汗液）检测均为合格，挥发性有机物（VOC）≤25mg/kg。产品符合GB/T 16799-2018《家具用皮革》、HJ507-2009《环境标志产品技术要求 皮革和合成革》检验依据；(投标人提供2022年以来符合参数要求“人造皮革”由省级以上（含省级或直辖市）出具的检验报告进行佐证，同时提供网站截图，指标不符合参数要求视作未响应，按不满足处理。）▲2.海绵：采用高弹海绵（定型海绵），其中回弹率≥45％，拉伸强度≥160kPa，伸长率≥180％，撕裂强度≥2.1N/cm，(投标人提供2022年以来由省级（或以上）单位出具并满足或优于参数要求“定型海绵”检验报告进行佐证，同时提供网站截图，不符合视作未响应，按不满足处理。）
12 | 茶几 | 4 | 张 |  | 规格：1200*600*450mm ▲1.主材:国内优质E1级阻燃颗粒板；阻燃颗粒板：达到GB/T39600-2021《人造板及其制品甲醛释放量分级》、、HJ571-2010《环境标志产品技术要求 人造板及其制品》标准，检测项目包含：含水率≤10%、内结合强度≥0.49MPa，防霉菌性能（赭曲霉）防霉菌等级0级，，握钉力（板面）≥1020N，甲醛释放限量（9-11L干燥法）≤0.013mg/L。(投标人提供2022年以来由省级（或以上）单位出具并满足或优于参数要求“阻燃颗粒板”检验报告进行佐证，同时提供网站截图，不符合视作未响应，按不满足处理。）2封边条：采用封边条，封边条表面无皱纹、裂纹、折痕、暗条痕、染色线、刀线、油渍、污点、黑斑、粘胶和杂质，无明显的气泡、针孔、划痕、波纹，封边条表面光滑，花纹清晰、均匀，无漏印。▲3、热熔胶：压缩剪切湿强度≥5Mpa，压缩剪切干强度≥13Mpa，游离甲苯二异氰酸酯未检出。(投标人提供2022年以来符合参数要求“热熔胶”由省级以上（含省级或直辖市）出具的检验报告进行佐证，同时提供网站截图，指标不符合参数要求视作未响应，按不满足处理。） 4、三合一偏心连接件:金属件外观涂层无漏喷、锈蚀和脱色、掉色现象，涂层光滑均匀，色泽一致，无流挂、疙瘩、皱皮、飞漆，表面无剥落、返锈、毛刺，无烧焦、起泡、针孔、裂纹、花斑，酸盐雾试验镀（涂）层本身的耐腐蚀等级≥10级、镀（涂）层对基体的保护等级≥10级。▲4脚架：采用用国标矩形管，金属喷漆（塑）涂层硬度≥3H，金属喷漆（塑）涂层附着力应不低于2级，有害物质（铅Pb≤25mg/kg、镉Cd≤40mg/kg、铬Cd≤25mg/kg、汞Hg≤25mg/kg、锑Sb≤45mg/kg、钡Ba≤200mg/kg、硒Se≤75mg/kg、砷As≤25mg/kg），耐干热≥2级，铜加速乙酸盐雾试验（CASS）连续喷雾380h镀涂层对基体的保护等级≥8级，抑菌率≥95%，上屈服强度≥191MPa,符合GB/T 3325-2017《金属家具通用技术条件》、GB/T35607-2017《绿色产品评价 家具》、GB/T 11253-2019《碳素结构钢冷轧钢板及钢带》、QB/T4371-2012《家具抗菌性能的评价》。(投标人提供2022年以来符合参数要求“矩形管”由省级以上（含省级或直辖市）出具的检验报告进行佐证，同时提供网站截图，指标不符合参数要求视作未响应，按不满足处理。）
13 | 洽谈桌（4椅+1桌） | 2 | 套 |  | ▲1覆面：选用厚度≥1.5mm人造皮革覆面，游离甲醛≤15mg/kg，撕裂力≥20N，摩擦色牢度（干擦、湿擦、碱性汗液）检测均为合格，挥发性有机物（VOC）≤25mg/kg。产品符合GB/T 16799-2018《家具用皮革》、HJ507-2009《环境标志产品技术要求 皮革和合成革》检验依据；(投标人提供2022年以来符合参数要求“人造皮革”由省级以上（含省级或直辖市）出具的检验报告进行佐证，同时提供网站截图，指标不符合参数要求视作未响应，按不满足处理。）▲2.海绵：采用高弹海绵（定型海绵），其中回弹率≥45％，拉伸强度≥160kPa，伸长率≥180％，撕裂强度≥2.1N/cm，(投标人提供2022年以来由省级（或以上）单位出具并满足或优于参数要求“定型海绵”检验报告进行佐证，同时提供网站截图，不符合视作未响应，按不满足处理。）
14 | 输液椅 | 20 | 张 |  | 1、沙发：长*宽*高：900*800*1000mm，扶手高度600mm 2、覆面：环保PU皮。 3、海绵：高密度优质回弹海绵。 4、框架：内框架采用实木+钢架结构，木制构件全部经过烘干、防虫防腐处理。 5、扶手杯架，适用不同口径的水杯。 6、输液杆：采用优质不锈钢管和PP注塑件连接，高度可任意调节。 7、配件：优质五金件，耐磨、抗氧化。
15 | 档案柜 | 10 | 组 |  | 1.外观尺寸、结构：长840（±10）mm*厚380（±10）mm*高1950（±10）mm，钢制家具，分成双节五层，上两层为一节，下三层为一节。 2.基材：通体选用具有优异抗挠度和屈服强度0.6mm厚的优质冷轧钢板。 3.喷涂材料：选用国际品牌环氧聚脂环保粉末，耐用性极高，外观明亮、返色时间为一般室内粉的一倍以上。钢件表面静电喷塑粉末喷涂采用环氧聚脂粉，经过“除油—水洗—酸洗—除锈—清洗—中和—磷化—水洗—烘干”九工位处理，喷塑要求：采用优质环保产品环氧聚脂塑粉静电喷塑，喷塑外膜的表面光滑变形。 4.其他：颜色锤纹。
16 | 等候椅 （三人位，定制颜色） | 23 | 组 |  | 1、采用优质冷轧钢板，冷轧钢板技术要求：耐腐蚀等级中性盐雾试验（NSS）连续喷雾 ≥ 150h，简易10级制定级法检测值≥ 10 级；乙酸盐雾试验（Ass）连续喷雾 ≥ 150h，简易10级制定级法检测值≥10 级；金属喷涂层附着力应不低于2级；金属喷漆（塑）涂层耐腐蚀检测：100h后，检查划道两侧3mm外，无锈迹、剥落、起邹、变色和失光等现象；断后伸长率≥33%；抗拉强度450~500Mpa。 ▲2.塑粉：其中杯突≥4mm，弯曲试验≤2mm，耐碱性（5％NaOH）≥168h无异常，耐酸性（3％HCl）≥240h无异常，重金属（铅、镉、铬、汞）未检出，(投标人提供2022年以来符合参数要求“塑粉”由省级以上（含省级或直辖市）出具的检验报告进行佐证，同时提供网站截图，指标不符合参数要求视作未响应，按不满足处理。） ▲3覆面：选用厚度≥1.5mm人造皮革覆面，游离甲醛≤15mg/kg，撕裂力≥20N，摩擦色牢度（干擦、湿擦、碱性汗液）检测均为合格，挥发性有机物（VOC）≤25mg/kg。产品符合GB/T 16799-2018《家具用皮革》、HJ507-2009《环境标志产品技术要求 皮革和合成革》检验依据；(投标人提供2022年以来符合参数要求“人造皮革”由省级以上（含省级或直辖市）出具的检验报告进行佐证，同时提供网站截图，指标不符合参数要求视作未响应，按不满足处理。）▲2.海绵：采用高弹海绵（定型海绵），其中回弹率≥45％，拉伸强度≥160kPa，伸长率≥180％，撕裂强度≥2.1N/cm，(投标人提供2022年以来由省级（或以上）单位出具并满足或优于参数要求“定型海绵”检验报告进行佐证，同时提供网站截图，不符合视作未响应，按不满足处理。）
17 | 等候椅 （两人位，定制颜色） | 12 | 组 |  | 1、采用优质冷轧钢板，冷轧钢板技术要求：耐腐蚀等级中性盐雾试验（NSS）连续喷雾 ≥ 150h，简易10级制定级法检测值≥ 10 级；乙酸盐雾试验（Ass）连续喷雾 ≥ 150h，简易10级制定级法检测值≥10 级；金属喷涂层附着力应不低于2级；金属喷漆（塑）涂层耐腐蚀检测：100h后，检查划道两侧3mm外，无锈迹、剥落、起邹、变色和失光等现象；断后伸长率≥33%；抗拉强度450~500Mpa。 ▲2.塑粉：其中杯突≥4mm，弯曲试验≤2mm，耐碱性（5％NaOH）≥168h无异常，耐酸性（3％HCl）≥240h无异常，重金属（铅、镉、铬、汞）未检出，(投标人提供2022年以来符合参数要求“塑粉”由省级以上（含省级或直辖市）出具的检验报告进行佐证，同时提供网站截图，指标不符合参数要求视作未响应，按不满足处理。） ▲3覆面：选用厚度≥1.5mm人造皮革覆面，游离甲醛≤15mg/kg，撕裂力≥20N，摩擦色牢度（干擦、湿擦、碱性汗液）检测均为合格，挥发性有机物（VOC）≤25mg/kg。产品符合GB/T 16799-2018《家具用皮革》、HJ507-2009《环境标志产品技术要求 皮革和合成革》检验依据；(投标人提供2022年以来符合参数要求“人造皮革”由省级以上（含省级或直辖市）出具的检验报告进行佐证，同时提供网站截图，指标不符合参数要求视作未响应，按不满足处理。）▲2.海绵：采用高弹海绵（定型海绵），其中回弹率≥45％，拉伸强度≥160kPa，伸长率≥180％，撕裂强度≥2.1N/cm，(投标人提供2022年以来由省级（或以上）单位出具并满足或优于参数要求“定型海绵”检验报告进行佐证，同时提供网站截图，不符合视作未响应，按不满足处理。）
18 | 文件柜 | 15 | 组 |  | 1、规格1800mm×宽840mm×厚380m（±5mm）。采用优质冷轧钢板，冷轧钢板技术要求：耐腐蚀等级中性盐雾试验（NSS）连续喷雾 ≥ 150h，简易10级制定级法检测值≥ 10 级；乙酸盐雾试验（Ass）连续喷雾 ≥ 150h，简易10级制定级法检测值≥10 级；金属喷涂层附着力应不低于2级；金属喷漆（塑）涂层耐腐蚀检测：100h后，检查划道两侧3mm外，无锈迹、剥落、起邹、变色和失光等现象；断后伸长率≥33%；抗拉强度450~500Mpa。 ▲2.塑粉：其中杯突≥4mm，弯曲试验≤2mm，耐碱性（5％NaOH）≥168h无异常，耐酸性（3％HCl）≥240h无异常，重金属（铅、镉、铬、汞）未检出，(投标人提供2022年以来符合参数要求“塑粉”由省级以上（含省级或直辖市）出具的检验报告进行佐证，同时提供网站截图，指标不符合参数要求视作未响应，按不满足处理。） 3、其他：冷轧钢板为一级冷轧钢板，隔板为活动式，可上下自由调节，柜体板材厚度采用≥0.8mm冷轧钢板，门与抽带锁。
19 | 三人位沙发 | 2 | 组 |  | ▲1覆面：选用厚度≥1.5mm人造皮革覆面，游离甲醛≤15mg/kg，撕裂力≥20N，摩擦色牢度（干擦、湿擦、碱性汗液）检测均为合格，挥发性有机物（VOC）≤25mg/kg。产品符合GB/T 16799-2018《家具用皮革》、HJ507-2009《环境标志产品技术要求 皮革和合成革》检验依据；(投标人提供2022年以来符合参数要求“人造皮革”由省级以上（含省级或直辖市）出具的检验报告进行佐证，同时提供网站截图，指标不符合参数要求视作未响应，按不满足处理。）▲2.海绵：采用高弹海绵（定型海绵），其中回弹率≥45％，拉伸强度≥160kPa，伸长率≥180％，撕裂强度≥2.1N/cm，(投标人提供2022年以来由省级（或以上）单位出具并满足或优于参数要求“定型海绵”检验报告进行佐证，同时提供网站截图，不符合视作未响应，按不满足处理。）
20 | 茶几 | 1 | 张 |  | 规格：1350*700*450mm； 1、基材：采用E1级中密度纤维板（中纤板），含水率3-9%，24h吸水厚度膨胀率≤9%，静曲强度≥24Mpa，弹性模量≥2800Mpa，内结合强度≥0.45Mpa，表面耐磨磨耗值≤50，甲醛释放量≤0.02mg/m³。2、贴面：采用胡桃木皮，甲醛释放量≤0.1mg/L。 ▲2.面材：采用天然木皮，厚度≥0.60mm，含水率≤10%，绝干密度≤0.618g/cm³，有害物质限量≤1.5mg/L、铅≤90mg/kg、镉≤75mg/kg、铬≤60mg/kg、汞≤60mg/kg，抑菌率≥92%，甲醛释放量≤0.022mg/cm³；符合GB/T39600-2021 《人造板及其制品甲醛释放量分级》、GB/T13010-2020 《木材工业用单板》、QB/T4371-2012 《家具抗菌性能的评价》等检验依据。(投标人提供2022年以来由省级（或以上）单位出具并满足或优于参数要求“木皮”检验报告进行佐证，同时提供网站截图，不符合视作未响应，按不满足处理。） ▲3.油漆：水性面漆：甲醛≤10mg/kg、乙二醇醚及醚酯总含量均未检出，苯系物总含量≤50mg/kg，、耐碱性、耐醇性、均检验合格(投标人提供2022年以来由省级（或以上）单位出具并满足或优于参数要求“水性面漆”检验报告进行佐证，同时提供网站截图，不符合视作未响应，按不满足处理。） 4.三合一连接件，通过≥100h中性盐雾实验耐腐蚀等级≥10级。
21 | 拖柜 | 6 | 个 |  | 1、规格：400*600*450mm； ▲2.主材:国内优质E1级阻燃颗粒板；阻燃颗粒板：达到GB/T39600-2021《人造板及其制品甲醛释放量分级》、、HJ571-2010《环境标志产品技术要求 人造板及其制品》标准，检测项目包含：含水率≤10%、内结合强度≥0.49MPa，防霉菌性能（赭曲霉）防霉菌等级0级，，握钉力（板面）≥1020N，甲醛释放限量（9-11L干燥法）≤0.013mg/L。(投标人提供2022年以来由省级（或以上）单位出具并满足或优于参数要求“阻燃颗粒板”检验报告进行佐证，同时提供网站截图，不符合视作未响应，按不满足处理。）2封边条：采用封边条，封边条表面无皱纹、裂纹、折痕、暗条痕、染色线、刀线、油渍、污点、黑斑、粘胶和杂质，无明显的气泡、针孔、划痕、波纹，封边条表面光滑，花纹清晰、均匀，无漏印。▲3、热熔胶：压缩剪切湿强度≥5Mpa，压缩剪切干强度≥13Mpa，游离甲苯二异氰酸酯未检出。(投标人提供2022年以来符合参数要求“热熔胶”由省级以上（含省级或直辖市）出具的检验报告进行佐证，同时提供网站截图，指标不符合参数要求视作未响应，按不满足处理。） 4、三合一偏心连接件:金属件外观涂层无漏喷、锈蚀和脱色、掉色现象，涂层光滑均匀，色泽一致，无流挂、疙瘩、皱皮、飞漆，表面无剥落、返锈、毛刺，无烧焦、起泡、针孔、裂纹、花斑，酸盐雾试验镀（涂）层本身的耐腐蚀等级≥10级、镀（涂）层对基体的保护等级≥10级。
22 | 茶水柜 | 1 | 组 |  | 规格：1200*400*1100mm ； 1、基材：采用E1级中密度纤维板（中纤板），含水率3-9%，24h吸水厚度膨胀率≤9%，静曲强度≥24Mpa，弹性模量≥2800Mpa，内结合强度≥0.45Mpa，表面耐磨磨耗值≤50，甲醛释放量≤0.02mg/m³。2、贴面：采用胡桃木皮，甲醛释放量≤0.1mg/L。 ▲2.面材：采用天然木皮，厚度≥0.60mm，含水率≤10%，绝干密度≤0.618g/cm³，有害物质限量≤1.5mg/L、铅≤90mg/kg、镉≤75mg/kg、铬≤60mg/kg、汞≤60mg/kg，抑菌率≥92%，甲醛释放量≤0.022mg/cm³；符合GB/T39600-2021 《人造板及其制品甲醛释放量分级》、GB/T13010-2020 《木材工业用单板》、QB/T4371-2012 《家具抗菌性能的评价》等检验依据。(投标人提供2022年以来由省级（或以上）单位出具并满足或优于参数要求“木皮”检验报告进行佐证，同时提供网站截图，不符合视作未响应，按不满足处理。） ▲3.油漆：水性面漆：甲醛≤10mg/kg、乙二醇醚及醚酯总含量均未检出，苯系物总含量≤50mg/kg，、耐碱性、耐醇性、均检验合格(投标人提供2022年以来由省级（或以上）单位出具并满足或优于参数要求“水性面漆”检验报告进行佐证，同时提供网站截图，不符合视作未响应，按不满足处理。） 4.三合一连接件，通过≥100h中性盐雾实验耐腐蚀等级≥10级。
23 | 会议椅 | 2 | 把 |  | ▲1.皮面：采用牛皮，其中摩擦色牢度≥4级，禁用偶氮染料未检出，(投标人提供2020年以来符合参数要求“牛皮”由省级以上（含省级或直辖市）出具的检验报告进行佐证，同时提供网站截图，指标不符合参数要求视作未响应，按不满足处理。） ▲2.海绵：采用高弹海绵（定型海绵），其中回弹率≥45％，拉伸强度≥160kPa，伸长率≥180％，撕裂强度≥2.1N/cm，(投标人提供2022年以来由省级（或以上）单位出具并满足或优于参数要求“定型海绵”检验报告进行佐证，同时提供网站截图，不符合视作未响应，按不满足处理。） ▲3.架体：基材：采用橡胶木符合GB/T3324-2017、HJ571-2010、GB/T39600-2021检测依据，检测项目【抗弯强度≥94MPa,气干密度≤0.7g/cm³，P醛释放量≤0.012mg/L，挥发性有机化合物{苯、甲苯、二甲苯、乙苯}（ug/m³）未检出】。(投标人提供2022年以来由省级（或以上）单位出具并满足或优于参数要求“橡胶木”检验报告进行佐证，同时提供网站截图，不符合视作未响应，按不满足处理。）
24 | 大班椅 | 1 | 把 |  | ▲1.皮面：采用牛皮，其中摩擦色牢度≥4级，禁用偶氮染料未检出，(投标人提供2020年以来符合参数要求“牛皮”由省级以上（含省级或直辖市）出具的检验报告进行佐证，同时提供网站截图，指标不符合参数要求视作未响应，按不满足处理。） ▲2.海绵：采用高弹海绵（定型海绵），其中回弹率≥45％，拉伸强度≥160kPa，伸长率≥180％，撕裂强度≥2.1N/cm，(投标人提供2022年以来由省级（或以上）单位出具并满足或优于参数要求“定型海绵”检验报告进行佐证，同时提供网站截图，不符合视作未响应，按不满足处理。） ▲3气压杆：下屈服强度≥235MPa，拉伸强度≥395MPa，断后伸长率≥22%，中性盐雾试验（NSS）连续喷雾≥320h耐腐蚀等级≥8级，符合QB/T2280-2016、GB/T11253-2019检验依据。投标文件中提供产品制造商“气压杆”符合参数检测报告，提供检测报告为省级（含省级或直辖市）以上机构出具。
25 | 床（加棕垫） | 12 | 张 |  | 1、规格：1500*2000mm； 2、原材料：优质松木。 3、五金配件：选用优质五金配件。
26 | 衣柜 | 12 | 组 |  | 规格：800*550*2000mm； ▲1.主材:国内优质E1级阻燃颗粒板；阻燃颗粒板：达到GB/T39600-2021《人造板及其制品甲醛释放量分级》、、HJ571-2010《环境标志产品技术要求 人造板及其制品》标准，检测项目包含：含水率≤10%、内结合强度≥0.49MPa，防霉菌性能（赭曲霉）防霉菌等级0级，，握钉力（板面）≥1020N，甲醛释放限量（9-11L干燥法）≤0.013mg/L。(投标人提供2022年以来由省级（或以上）单位出具并满足或优于参数要求“阻燃颗粒板”检验报告进行佐证，同时提供网站截图，不符合视作未响应，按不满足处理。）2封边条：采用封边条，封边条表面无皱纹、裂纹、折痕、暗条痕、染色线、刀线、油渍、污点、黑斑、粘胶和杂质，无明显的气泡、针孔、划痕、波纹，封边条表面光滑，花纹清晰、均匀，无漏印。▲3、热熔胶：压缩剪切湿强度≥5Mpa，压缩剪切干强度≥13Mpa，游离甲苯二异氰酸酯未检出。(投标人提供2022年以来符合参数要求“热熔胶”由省级以上（含省级或直辖市）出具的检验报告进行佐证，同时提供网站截图，指标不符合参数要求视作未响应，按不满足处理。） 4、三合一偏心连接件:金属件外观涂层无漏喷、锈蚀和脱色、掉色现象，涂层光滑均匀，色泽一致，无流挂、疙瘩、皱皮、飞漆，表面无剥落、返锈、毛刺，无烧焦、起泡、针孔、裂纹、花斑，酸盐雾试验镀（涂）层本身的耐腐蚀等级≥10级、镀（涂）层对基体的保护等级≥10级。
27 | 床头柜 | 8 | 个 |  | 规格：450*450*450mm； ▲1.主材:国内优质E1级阻燃颗粒板；阻燃颗粒板：达到GB/T39600-2021《人造板及其制品甲醛释放量分级》、、HJ571-2010《环境标志产品技术要求 人造板及其制品》标准，检测项目包含：含水率≤10%、内结合强度≥0.49MPa，防霉菌性能（赭曲霉）防霉菌等级0级，，握钉力（板面）≥1020N，甲醛释放限量（9-11L干燥法）≤0.013mg/L。(投标人提供2022年以来由省级（或以上）单位出具并满足或优于参数要求“阻燃颗粒板”检验报告进行佐证，同时提供网站截图，不符合视作未响应，按不满足处理。）2封边条：采用封边条，封边条表面无皱纹、裂纹、折痕、暗条痕、染色线、刀线、油渍、污点、黑斑、粘胶和杂质，无明显的气泡、针孔、划痕、波纹，封边条表面光滑，花纹清晰、均匀，无漏印。▲3、热熔胶：压缩剪切湿强度≥5Mpa，压缩剪切干强度≥13Mpa，游离甲苯二异氰酸酯未检出。(投标人提供2022年以来符合参数要求“热熔胶”由省级以上（含省级或直辖市）出具的检验报告进行佐证，同时提供网站截图，指标不符合参数要求视作未响应，按不满足处理。） 4、三合一偏心连接件:金属件外观涂层无漏喷、锈蚀和脱色、掉色现象，涂层光滑均匀，色泽一致，无流挂、疙瘩、皱皮、飞漆，表面无剥落、返锈、毛刺，无烧焦、起泡、针孔、裂纹、花斑，酸盐雾试验镀（涂）层本身的耐腐蚀等级≥10级、镀（涂）层对基体的保护等级≥10级。
28 | 药品柜 | 6.79 | ㎡ |  | 实木颗粒板根据现场订做
| 药品柜 | 5.76 | ㎡
| 药品柜 | 6.36 | ㎡
29 | 全钢实验台2.6X1.2mX0.8m | 2 | 组 |  | 1、材质：全柜体采用1.0mm厚上海宝钢热镀锌钢板，柜体表面环氧树脂粉末静电喷涂，高温固化，附着力高，耐划，耐酸碱，美观耐用。 2、加工工艺： 板材下料：采用德国进口的2000W数控光纤激光切割机，速度高，下料快，工差小。 折弯：全自动数控折弯，机械人操作，精度高，误差少。 焊接：点焊和氩弧焊。 喷涂：全自动喷房，进口瓦格那高级喷枪，流水线加温固化炉。
30 | 全钢实验台2.4X0.7mX0.8m | 1 | 组