## Sheet1
德昌县中医医院医院德州分院一门诊四门诊 提升医疗服务能力改造项目预算清单
序号 | 项目名称 | 单位 | 数量 | 单价（元） | 合计（元） | 项目特征描述
1 | 竹木纤维板 | ㎡ | 258 | 142 | 36636 | 环保零甲醛、防水防潮（阻燃B1级）
2 | 纸面石膏板封边 | ㎡ | 103 | 72 | 7416 | 石膏板封周边
3 | 塑钢隔断 | ㎡ | 43 | 320 | 13760 | PVC标准型材，1cm白玻
4 | 纸面石膏板包梁柱 | 个 | 5 | 320 | 1600 | 石膏板包冷热水管，包钢架上漆
5 | 墙开窑洞 | 扇 | 3 | 265 | 795 | 红砖墙开窗，建渣清运
6 | 塑钢窗 | ㎡ | 16.5 | 280 | 4620 | PVC标准型材，0.8cm白玻
7 | 防盗栏 | ㎡ | 8.5 | 110 | 935 | 不锈钢方管、圆管
8 | 墙开门洞 | 樘 | 1 | 540 | 540 | 红砖墙开窗，建渣清运
9 | 洗手盆 | 套 | 1 | 900 | 900 | 不锈钢底架、人造石台面、不锈钢龙头一套
10 | 拖把池 | 项 | 1 | 450 | 450 | 瓷砖铺底、夹砖立边
11 | 通道刮白 | ㎡ | 92 | 15 | 1380 | 旧墙面刮腻子二遍，白漆上色
12 | 钛合金吊滑门 | ㎡ | 9.15 | 450 | 4117.5 | 钛合金打边，1.2cm钢化玻璃，上槽下轨
13 | LED平板灯 | 盏 | 16 | 120 | 1920 | 600X600成品合格LED灯安装
14 | 夹芯彩钢瓦 | ㎡ | 38 | 160 | 6080 | □6X6镀锌饭馆建钢架，7cm彩钢瓦封左面
15 | 钢板梯步 | 项 | 1 | 1520 | 1520 | □6X6镀锌饭馆建钢架，上铺3mm钢板
16 | 开门洞 | 樘 | 1 | 2400 | 2400 | 混凝土墙开门，钢筋切割
17 | 封板 | 项 | 1 | 1520 | 1520 | 门洞、楼梯间、梯步
18 | LED灯 | 盏 | 2 | 120 | 240 | 成品LED灯安装
19 | 子母钢质门 | 樘 | 1 | 2400 | 2400 | 国标丙级防盗门
20 | 开门洞 | 项 | 2 | 420 | 840 | 红砖墙开门洞
21 | 拆补硅钙板 | 项 | 1 | 450 | 450 | 人工拆除旧板更换新板
22 | 纳米瓦 | ㎡ | 12.7 | 135 | 1714.5 | 成品纳米瓦安装
23 | 墙瓦 | ㎡ | 11 | 135 | 1485 | 成品彩瓦安装
24 | 平瓦 | m | 3 | 30 | 90 | 成品彩瓦安装
25 | 改下水管 | m | 4 | 30 | 120 | PVC水管
26 | 墙面硬化 | ㎡ | 10 | 82 | 820 | C20砼
27 | 改电动卷帘门 | 樘 | 4 | 3100 | 12400 | 封口链条铝合金卷帘门
28 | 大功率换气扇 | 个 | 7 | 385 | 2695 | 成品换气扇安装
29 | 控制器（卷帘门） | 个 | 1 | 520 | 520 | 卷帘门升降控制设备
30 | 扣板吊顶 | ㎡ | 12.81 | 95 | 1216.95 | 铝塑板吊顶
31 | 乳胶漆 | 项 | 1 | 210 | 210 | 刮除旧墙面，新做乳胶漆
32 | 配遥控器 | 个 | 33 | 30 | 990 | 成品升降遥控器
33 | LED灯 | 个 | 3 | 120 | 360 | 成品LED灯安装
34 | 单开 | 个 | 5 | 20 | 100 | 成品开关
35 | 双开 | 个 | 1 | 25 | 25 | 成品开关
36 | 插板 | m | 60 | 15 | 900 | 60m2.5㎡电源线安装各20m的3个插板
|  |  |  | 总计： | 114165.95

## Sheet2
德昌县中医医院医院德州分院一门诊四门诊 提升医疗服务能力改造项目预算清单
序号 | 项目名称 | 单位 | 数量 | 单价（元） | 合计（元） | 项目特征描述
1 | 竹木纤维板 | ㎡ | 258 | 142 | 36636 | 环保零甲醛、防水防潮（阻燃B1级）
2 | 纸面石膏板封边 | ㎡ | 103 | 72 | 7416 | 石膏板封周边
3 | 塑钢隔断 | ㎡ | 43 | 320 | 13760 | PVC标准型材，1cm白玻
4 | 纸面石膏板包梁柱 | 个 | 5 | 320 | 1600 | 石膏板包冷热水管，包钢架上漆
5 | 墙开窑洞 | 扇 | 3 | 265 | 795 | 红砖墙开窗，建渣清运
6 | 塑钢窗 | ㎡ | 16.5 | 280 | 4620 | PVC标准型材，0.8cm白玻
7 | 防盗栏 | ㎡ | 8.5 | 110 | 935 | 不锈钢方管、圆管
8 | 墙开门洞 | 樘 | 1 | 540 | 540 | 红砖墙开窗，建渣清运
9 | 洗手盆 | 套 | 1 | 900 | 900 | 不锈钢底架、人造石台面、不锈钢龙头一套
10 | 拖把池 | 项 | 1 | 450 | 450 | 瓷砖铺底、夹砖立边
11 | 通道刮白 | ㎡ | 92 | 15 | 1380 | 旧墙面刮腻子二遍，白漆上色
12 | 钛合金吊滑门 | ㎡ | 9.15 | 450 | 4117.5 | 钛合金打边，1.2cm钢化玻璃，上槽下轨
13 | LED平板灯 | 盏 | 16 | 120 | 1920 | 600X600成品合格LED灯安装
14 | 夹芯彩钢瓦 | ㎡ | 38 | 150 | 5700 | □6X6镀锌饭馆建钢架，7cm彩钢瓦封左面
15 | 钢板梯步 | 项 | 1 | 1520 | 1520 | □6X6镀锌饭馆建钢架，上铺3mm钢板
16 | 开门洞 | 樘 | 1 | 2400 | 2400 | 混凝土墙开门，钢筋切割
17 | 封板 | 项 | 1 | 1520 | 1520 | 门洞、楼梯间、梯步
18 | LED灯 | 盏 | 2 | 120 | 240 | 成品LED灯安装
19 | 子母钢质门 | 樘 | 1 | 2400 | 2400 | 国标丙级防盗门
20 | 开门洞 | 项 | 2 | 420 | 840 | 红砖墙开门洞
21 | 拆补硅钙板 | 项 | 1 | 450 | 450 | 人工拆除旧板更换新板
22 | 纳米瓦 | ㎡ | 12.7 | 130 | 1651 | 成品纳米瓦安装
23 | 墙瓦 | ㎡ | 11 | 135 | 1485 | 成品彩瓦安装
24 | 平瓦 | m | 3 | 30 | 90 | 成品彩瓦安装
25 | 改下水管 | m | 4 | 30 | 120 | PVC水管
26 | 墙面硬化 | ㎡ | 10 | 82 | 820 | C20砼
27 | 大功率换气扇 | 个 | 7 | 385 | 2695 | 成品换气扇安装
28 | 扣板吊顶 | ㎡ | 12.81 | 95 | 1216.95 | 铝塑板吊顶
29 | 乳胶漆 | 项 | 1 | 210 | 210 | 刮除旧墙面，新做乳胶漆
30 | LED灯 | 个 | 3 | 120 | 360 | 成品LED灯安装
31 | 单开 | 个 | 5 | 20 | 100 | 成品开关
32 | 双开 | 个 | 1 | 25 | 25 | 成品开关
33 | 插板 | m | 60 | 15 | 900 | 60m2.5㎡电源线安装各20m的3个插板
|  |  |  | 总计： | 99812.45