## Sheet1
附件1：
新建医疗康复服务中心大楼整合安防控制室项目参数要求及报价清单
序号 | 设备名称 | 参数 | 数量 | 单位 | 规格型号 | 型号 | 单价 | 小计/元
1 | 监控头 | 1. 高清半球摄像机，视频分辨率和帧率≥2560x1440、25帧/秒，支持水平、垂直、旋转三轴调节，最低照度≤0.005 lx； ▲ 2. 支持记录系统操作、配置操作、数据操作、事件操作、异常状态、用户管理、清空日志等类型的日志信息。可按照主类型、次类型、开始时间、结束时间搜索日志，主类型有全部类型、报警、异常、操作、信息等不少于五种类型；次类型可在主类型限定范围内按功能细分搜索的日志范围；（需提供国家认可的第三方检验检测机构出具的检验/检测报告扫描件并加盖投标人公章证明） ▲ 3. 字符叠加(OSD)功能支持在视频图像上叠加不少于28行字符，字符可选择项至少包括通道名称、时间、日期等，字体、颜色、位置、闪烁、滚动效果可设置；（需提供国家认可的第三方检验检测机构出具的检验/检测报告扫描件并加盖投标人公章证明） 4. 支持POE供电，≥1个麦克风，支持≥25米红外补光，防护等级不低于IP66。 | 74 | 台
2 | 录像机 | 1. 嵌入式网络硬盘录像机，支持≥24个SATA接口硬盘，所有接口均支持接入≥12T硬盘，支持≥64路H.264、H.265视频流混合接入，输入带宽≥300Mbps，支持≥16路1080P视频同时解码输出； 2. 支持即时回放功能，在预览画面下对指定通道的当前录像进行回放，并且不影响其他通道预览，支持重要录像文件加锁保护功能，支持硬盘配额和硬盘盘组两种存储模式，可对不同通道分配不同的录像保存容量或周期； ▲ 3. 支持异源输出≥2路分辨率≥4096×2160的视频图像；（需提供第三方检验检测机构出具的检验/检测报告扫描件并加盖投标人公章证明） ▲ 4. 支持预览的单窗口轮巡，设备支持在多画面的固定窗口上进行轮巡预览，其他预览窗口不轮巡，支持预览时对实时视频流进行手动打标签，通过标签检索可以检索到相关的录像片段；（需提供第三方检验检测机构出具的检验/检测报告扫描件并加盖投标人公章证明） ▲ 5. 支持自动跳转https功能，设备启用自动跳转https功能后不支持http协议访问，http访问入口连接会自动重定向到https入口，支持前端IPC证书二次校验机制，未通过证书校验的IPC不允许添加到NVR；（需提供第三方检验检测机构出具的检验/检测报告扫描件并加盖投标人公章证明） ▲ 6. 支持识别检测包括但不限于已知漏洞、XML内容格式、URL黑名单、报文格式合法性、SQL/XSS攻击、报文参数攻击、扫描器攻击，支持拦截攻击报文，对于网络端口扫描行为支持预警并自动封禁IP；（需提供第三方检验检测机构出具的检验/检测报告扫描件并加盖投标人公章证明） 7. ≥2个HDMI接口、≥2个VGA接口，支持≥2个千兆网口、≥2个USB接口，≥16路报警输入、≥8路报警输出接口，高度≤4U。 | 1 | 台
3 | 显示设备 | 50寸智能4K电视机 | 1 | 台
4 | 机柜 | 4U 高220*长530*深400 | 5 | 个
5 | 交换机 | 1. ≥8个千兆PoE电口，≥1个千兆电口，≥1个千兆光口，交换容量≥20 Gbps，包转发率≥14 Mpps； 2. 端口最大供电功率≥30 W，整机最大供电功率≥60 W，PoE口支持≥6KV防浪涌，支持PoE输出功率管理。 | 4 | 台
6 | 交换机 | 1. ≥24个千兆PoE电口，≥2个千兆光口，交换容量≥52 Gbps，包转发率≥38 Mpps； 2. 端口最大供电功率≥30 W，整机最大供电功率≥225 W，PoE口支持≥6KV防浪涌，支持PoE输出功率管理。 | 3 | 台
7 | 网线 | • 支持千兆以太网信号传输 • 无氧铜芯，直流电阻小，信号衰减小 • PVC阻燃护套，耐磨、抗拉强度高，安全有保障 • 均匀双绞结构，产品性能稳定，有效降低干扰，确保信号传输质量 | 8 | 箱
8 | 综合一体线 | 纯铜综合一体线 | 2 | 箱
9 | 电源线 | 2.5双芯护套电源线 | 1 | 卷
10 | 硬盘 | • 8TB容量，3.5英寸，SATA3.0接口，5400RPM • 空气盘， CMR传统磁记录 • 传输速率215MB/s，流畅存储视频有效防止丢帧 • 高级格式（AF）512e扇区技术，保障硬盘扇区4K对齐 • 满足数据严苛的7*24小时运行可靠性、安全性的需求 • 支持3年有限质保服务 • 适用海拔高度范围-305m至3050m | 18 | 个
11 | 插板 | 6位5孔插线板 5米 | 6 | 个
12 | 辅材 | PVC线管、镀锌线管、波纹管、弯头、直接、分线盒、卡钉等 | 1 | 批
13 | 安装费 | 差旅食宿，安装调试 | 60 | 工/天
14 | 监控头 | 1. 高清半球摄像机，视频分辨率和帧率≥2560x1440、25帧/秒，支持水平、垂直、旋转三轴调节，最低照度≤0.005 lx； ▲ 2. 支持记录系统操作、配置操作、数据操作、事件操作、异常状态、用户管理、清空日志等类型的日志信息。可按照主类型、次类型、开始时间、结束时间搜索日志，主类型有全部类型、报警、异常、操作、信息等不少于五种类型；次类型可在主类型限定范围内按功能细分搜索的日志范围；（需提供国家认可的第三方检验检测机构出具的检验/检测报告扫描件并加盖投标人公章证明） ▲ 3. 字符叠加(OSD)功能支持在视频图像上叠加不少于28行字符，字符可选择项至少包括通道名称、时间、日期等，字体、颜色、位置、闪烁、滚动效果可设置；（需提供国家认可的第三方检验检测机构出具的检验/检测报告扫描件并加盖投标人公章证明） 4. 支持POE供电，≥1个麦克风，支持≥25米红外补光，防护等级不低于IP66。 | 5 | 台
15 | 监控头 | 1.支持输出图像分辨率不低于2560×1440 2.靶面尺寸为1/2.7英寸 3.信噪比不小于55dB。 4.支持红外补光，有效补光距离达到30m 5.摄像机应能在额定电源电压 DC12V的±25%范围内正常工作 6.内置1个麦克风，1个RJ45网络接口 7.需支持IP66防尘防水。 | 1 | 台
16 | 三脚架 | 铝合金双用三脚架 （手机+相机） 云台承重6公斤 带360度三维云台 | 1 | 个
17 | 录像机 | 1.具有1个HDMI接口、1个VGA接口、2个RJ45千兆网络接口、2个USB2.0接口、具有1路音频输入接口、1路音频输出接口、4路报警输入接口、1路报警输出接口 2.▲支持WEB或平台通过网络接口来调用设备文搜板块，进行文搜及页面展示。（需提供国家认可的第三方检验检测机构出具的检验/检测报告扫描件并加盖投标人公章证明） 3.▲设备支持文搜内容合规性检测，可自动过滤敏感内容，且合规检测算法支持在线升级。（需提供国家认可的第三方检验检测机构出具的检验/检测报告扫描件并加盖投标人公章证明） 4.▲文搜检索结果支持选中查看关联录像/图片，录像片段内显示关联目标跟踪框，支持对录像关联目标及其周围目标进行二次精准检索；（需提供国家认可的第三方检验检测机构出具的检验/检测报告扫描件并加盖投标人公章证明） 5.设备支持文搜功能，可通过文字语义描述，快速检索目标对象或内容；支持对人体、车辆、非机动车、物品、动物、基础事件等类型的检索；并可基于文搜快速检索的结果，对目标进行图搜的二次精准检索定位； 6.支持将搜索内容添加到历史记录，历史检索词条保持最近10条，通过直接点击该高频热词或历史记录可直接进行重复检索； 7.支持独立的文搜应用展示界面，默认支持全通道录像检索，且通道和时间范围可设；支持自定义选择时间范围，可快速选择1天、3天、7天； 8.设备支持独立的智能文搜应用模块，应用内置文搜高频热词，如：人的上衣颜色、下装颜色、随身物品、性别；车的颜色、类型、品牌；其他的抽烟、打电话、玩手机等； 9.▲可同时解码输出8路4MP、H.265编码、25fps格式的视频图像（需提供国家认可的第三方检验检测机构出具的检验/检测报告扫描件并加盖投标人公章证明） 10.支持16个人脸库，库容5万张人脸图片；支持2路视频流人脸识别，支持8路图片流人脸识别 11.具有存储安全保障功能，当存储压力过高或硬盘出现性能不足时，可优先录像业务存储； 12.支持本地和远程进行IPv6配置，IPv6支持设置多种模式：路由公告、自动获取、手动配置；支持以IPV6方式登录、取流、配置、检索等功能； 13.▲支持本地预览权限的配置，设置权限后的通道只有登录后才会出现预览画面；支持远程预览加密，只有输入密钥才能解开视频；（需提供国家认可的第三方检验检测机构出具的检验/检测报告扫描件并加盖投标人公章证明） 14.▲支持密码复杂度等级显示；设备密码不允许明文显示和拷贝操作；并支持通过安全问题恢复密码，密码重置功能可开启或关闭。（需提供国家认可的第三方检验检测机构出具的检验/检测报告扫描件并加盖投标人公章证明） 15.▲支持设备密码口令复杂度显示且密码需满足复杂度要求才可以设置成功，密码口令中不能包含用户名、123、admin（不区分大小写）、连续四位及以上递增或递减数字（如1234、12345、4321 等）、连续四位及以上相同字符简单口令（如1111、8888、aaaa等）。（需提供国家认可的第三方检验检测机构出具的检验/检测报告扫描件并加盖投标人公章证明） | 1 | 台
18 | 硬盘 | • 8TB容量，3.5英寸，SATA3.0接口，5400RPM • 空气盘， CMR传统磁记录 • 传输速率215MB/s，流畅存储视频有效防止丢帧 • 高级格式（AF）512e扇区技术，保障硬盘扇区4K对齐 • 满足数据严苛的7*24小时运行可靠性、安全性的需求 • 支持3年有限质保服务 • 适用海拔高度范围-305m至3050m | 2 | 个
19 | 显示设备 | 27寸IPS 120HZ 无边框广视角VGA+HDMI | 1 | 台
20 | 机柜 | 4U 高220*长530*深400 | 1 | 个
21 | 交换机 | 1. ≥8个千兆PoE电口，≥1个千兆电口，≥1个千兆光口，交换容量≥20 Gbps，包转发率≥14 Mpps； 2. 端口最大供电功率≥30 W，整机最大供电功率≥60 W，PoE口支持≥6KV防浪涌，支持PoE输出功率管理。 | 1 | 台
22 | 网线 | • 支持千兆以太网信号传输 • 无氧铜芯，直流电阻小，信号衰减小 • PVC阻燃护套，耐磨、抗拉强度高，安全有保障 • 均匀双绞结构，产品性能稳定，有效降低干扰，确保信号传输质量 | 2 | 箱
23 | 插板 | 6位5孔插线板 5米 | 1 | 个
24 | 辅材 | PVC线管、水晶头、螺丝、膨胀管、卡钉、电工胶带、扎带等 | 1 | 批
25 | 安装费 | 差旅食宿，安装调试 | 2 | 工/天
26 | 24芯光缆 | 24芯光缆 层绞式国标，线径8.9 | 450 | 米
27 | 24芯ODF架 | 24芯SC满配ODF光纤配线架 | 4 | 套
28 | SC-SC跳线 | 光纤光缆SC-SC单模单芯调线 | 96 | 条
29 | ODF机柜 | 600*600*1200mm机柜 | 2 | 台
30 | 熔纤 | 熔纤 | 144 | 芯
31 | 光仟测试 | 光纤测试 | 96 | 芯
32 | 电视 | 50寸智能4K电视机 | 21 | 台
33 | 监控机柜移机 | 拆、运、装 | 2 | 项
34 | 线路整理 | 原机柜的光缆、网线、理线，标签等工作 | 3 | 项
35 | 摄像头及网络并网 | 旧摄像头密码修改、网络规划配置、设备重新上墙 | 1 | 项
36 | 开槽/恢复 | 水泥地面机械破槽及修复 | 450 | 米
37 | 预埋镀锌管 | 地面预埋镀锌金属管、线缆过线、DN25/2.0壁厚 | 450 | 米
合计
备注：报价是履行合同的最终价格，应包括投标人完成本项目所需的一切费用，包含货款、辅材、安装调试、人工、搬运等所有费用。报价需符合预算控制价要求，超出总价预算控制价的报价为无效投标。采购人不再支付任何费用；报价估算错误等引起的风险由供应商自行承担。